## Plan1
Característica | ESP32-S3 DevKit - Placa | Seeed Studio XIAO ESP32C3 - Placa | ESP32-C3-WROOM-02U | ESP32-C3-MINI-1U | ESP32-C3-DevKitM-1 - Placa
Processador | Xtensa® dual-core 240 MHz | CoreMark® single-core 160MHz | CoreMark® single-core 160MHz | CoreMark® single-core 160MHz | Baseado em ESP32-C3-MINI-1U
RAM | 512 KB SRAM | 400 KB SRAM | 400 KB SRAM | 400 KB SRAM | Baseado em ESP32-C3-MINI-1U
Flash | 8 MB | 4 MB | 4 MB | 4 MB | Baseado em ESP32-C3-MINI-1U
PWM/Analog Pins | 34/16 | 11/04 | // | // | 15/04
Interfaces | I2C/UART/SPI/I2S | I2C/UART/SPI/I2S | I2C/UART/SPI/I2S | I2C/UART/SPI/I2S | Baseado em ESP32-C3-MINI-1U
Wifi | 802.11b/g/n | 802.11 b/g/n | 802.11 b/g/n | 802.11 b/g/n | Baseado em ESP32-C3-MINI-1U
Necessita Antena Externa | Não | Sim | Sim | Sim | Sim
Bluetooth | BLE | BLE | BLE | BLE | Baseado em ESP32-C3-MINI-1U
Voltage | 5V, 3,3V | 5V | 3,3V | 3,3V | 5V, 3,3V
Corrente Média | 72 mA | 25,7 mA | 25,7 mA | 25,7 mA | Baseado em ESP32-C3-MINI-1U
Corrente em RF (Peak) TX/RX | 355/97 mA | 335/87 mA | 345/84 mA | 350/84 mA | Baseado em ESP32-C3-MINI-1U
Corrente em baixo Consumo | 80 μA | 44 μA | 44 μA | 44 μA | Baseado em ESP32-C3-MINI-1U
Dimensão | 63 x 28 mm | 21 x 18 mm | // | // | 40 x 30 mm
Datasheet | Link | Link | Link | Link | Link